## 表一、工程项目招标控制价汇总表
表一、工程项目招标控制价汇总表
工程名称:姜家镇郭村村停车场休闲广场建设项目 |  | 第1页 共1页
序号 | 单位工程名称 | 金额(元)
1 | 姜家镇郭村村停车场休闲广场建设项目 | 495021.00
1.1 | 市政 | 495021.00
合计 |  | 495021.00

## 1_表二 单位工程招标控制价计算表
单位工程招标控制价计算表
工程名称:姜家镇郭村村停车场休闲广场建设项目-市政 |  |  | 第1页 共1页
序号 | 汇总内容 | 计算公式 | 金额(元)
一 | 工程量清单分部分项工程费 | ∑(分部分项工程量×综合单价) | 428668.70
其中 | 1.人工费+机械费 | ∑(分部分项定额人工费+分部分项定额机械费) | 82056.30
二 | 措施项目费 |  | 9735.91
2.1 | (一)施工技术措施项目费 | 按综合单价计算 | 3606.77
其中 | 2.人工费+机械费 | ∑(技措项目定额人工费+技措项目定额机械费) | 1904.51
2.2 | (二)施工组织措施项目费 | 按项计算 | 6129.14
| 3.安全文明施工基本费 | (1+2)*7.30% | 6129.14
| 4.提前竣工增加费 | (1+2)*0.00%
| 5.二次搬运费 | (1+2)*0.00%
| 6.冬雨季施工增加费 | (1+2)*0.00%
| 7.行车、行人干扰增加费 | (1+2)*0.00%
| 8.其他施工组织措施费 | (1+2)*0.00%
三 | 其他项目费 | 9+10+11+12
9.暂列金额
10.暂估价
11.计日工
12.总承包服务费
四 | 规费 | (1+2)*18.75% | 15742.65
五 | 税金 | (一+二+三+四)×9% | 40873.25
六 | 建设工程造价 | 一+二+三+四+五 | 495021.00

## 1_表三、分部分项工程量清单与计价表
表三、分部分项工程量清单与计价表
工程名称:姜家镇郭村村停车场休闲广场建设项目-市政 | [8 empty] | 第1页 共1页
序号 | 项目 编码 | 项目名称 | 项目 特征 | 计量 单位 | 工程量 | 综合单价 (元) | 合价 (元) | 其中(元) |  | 备注
[8 empty] | 人工费 | 机械费
|  | 路面 |  |  |  |  | 428668.70 | 70603.50 | 22959.00
1 | 040203007001 | 水泥混凝土 | 1.路基平整夯实； 2.50厚碎石垫层； 3.180厚C25混凝土路面,路面防滑印花，塑料膜养护； 4.每5米切割锯缝设置伸缩缝 | m2 | 2730.00 | 117.99 | 322112.70 | 53917.50 | 16380.00
2 | 040203007002 | 水泥混凝土 | 1.路基平整夯实； 2.180厚C25混凝土路面,路面防滑印花，塑料膜养护； 3.每5米切割锯缝设置伸缩缝 4.20cm土方开挖外运 | m2 | 900.00 | 106.84 | 96156.00 | 16686.00 | 6579.00
3 | 04B001 | 发光字 | 1、“不忘初心,牢记使命”(1.3米*1.3米*0.12厚)安装,含不锈钢金属拉丝外框、地面射灯、接电、变压器。广告公司二次深化设计。 | 个 | 8 | 1300.00 | 10400.00
本页小计 | [6 empty] | 428668.70 | 70603.50 | 22959.00
合计 | [6 empty] | 428668.70 | 70603.50 | 22959.00

## 1_表六、施工技术措施项目清单与计价表
表六、施工技术措施项目清单与计价表
工程名称:姜家镇郭村村停车场休闲广场建设项目-市政 | [7 empty] | 第1页 共1页
序号 | 项目 编码 | 项目名称 | 项目 特征 | 计量 单位 | 工程量 | 综合单价 (元) | 合价 (元) | 其中(元) |  | 备注
[8 empty] | 人工费 | 机械费
1 | 041102037001 | 其他现浇构件模板 | 1.水泥混凝土路面 模板 | m2 | 23.40 | 63.49 | 1485.67 | 898.79 | 75.82
2 | 041106001001 | 大型机械设备进出场及安拆 | 1.履带式挖掘机1m3以内 | 台·次 | 1 | 2121.10 | 2121.10 | 302.00 | 904.82
本页小计 | [6 empty] | 3606.77 | 1200.79 | 980.64
合计 | [6 empty] | 3606.77 | 1200.79 | 980.64

## 1_表十一、暂列金额明细表
表十一、暂列金额明细表
工程名称:姜家镇郭村村停车场休闲广场建设项目-市政 |  |  |  | 第1页 共1页
序号 | 项 目 名 称 | 计量单位 | 暂定金额(元) | 备注
1 | 标化工地增加费 | 元
2 | 优质工程增加费 | 元
3 | 其他暂列金额 | 元 |  | 估算比例一般不高于5%
3.1 | 其他暂列金额 | 元
合计

## 1_表十三、专业工程暂估价表
表十三、专业工程暂估价表
工程名称:姜家镇郭村村停车场休闲广场建设项目-市政 |  |  | 第1页 共1页
序号 | 工 程 名 称 | 工程内容 | 金额(元) | 备注
合计

## 1_表十七、主要工日价格表
表十七、主要工日价格表
工程名称:姜家镇郭村村停车场休闲广场建设项目-市政 |  |  |  | 第1页 共1页
序号 | 工 种 | 单位 | 数 量 | 单价(元)
1 | 一类人工 | 工日 | 0.518 | 140
2 | 二类人工 | 工日 | 475.381 | 151