## 1_表二 单位工程招标控制价计算表
单位工程招标控制价计算表
工程名称:临岐镇右源村丝瓜棚篱架建设工程 |  |  | 第1页 共1页
序号 | 汇总内容 | 计算公式 | 金额(元)
一 | 工程量清单分部分项工程费 | ∑(分部分项工程量×综合单价) | 131892.36
其中 | 1.人工费+机械费 | ∑(分部分项定额人工费+分部分项定额机械费) | 42984.84
二 | 措施项目费 |  | 3920.22
2.1 | (一)施工技术措施项目费 | 按综合单价计算
其中 | 2.人工费+机械费 | ∑(技措项目定额人工费+技措项目定额机械费)
2.2 | (二)施工组织措施项目费 | 按项计算 | 3920.22
| 3.安全文明施工基本费 | (1+2)*9.12% | 3920.22
| 4.提前竣工增加费 | (1+2)*0.00%
| 5.二次搬运费 | (1+2)*0.00%
| 6.冬雨季施工增加费 | (1+2)*0.00%
| 7.行车、行人干扰增加费 | (1+2)*0.00%
| 8.其他施工组织措施费 | (1+2)*0.00%
三 | 其他项目费 | 9+10+11+12 | 7702.82
| 9.暂列金额 |  | 4502.82
10.暂估价
| 11.计日工 |  | 3200.00
12.总承包服务费
四 | 规费 | (1+2)*25.78% | 11081.49
五 | 税金 | (一+二+三+四)×9% | 13913.72
六 | 建设工程造价 | 一+二+三+四+五 | 168511.00

## 1_表三、分部分项工程量清单与计价表
表三、分部分项工程量清单与计价表
工程名称:临岐镇右源村丝瓜棚篱架建设工程 | [8 empty] | 第1页 共1页
序号 | 项目 编码 | 项目名称 | 项目 特征 | 计量 单位 | 工程量 | 综合单价 (元) | 合价 (元) | 其中(元) |  | 备注
[8 empty] | 人工费 | 机械费
|  | 区块一(29.96亩) |  |  |  |  | 69766.05 | 25371.63
1 | 01B001 | 丝瓜架搭设 | 1.DN110毛竹立柱H=2.7m，间距3m 2.2.2mm钢丝绳纵横连接，砖块压实固定 | 亩 | 29.96 | 2328.64 | 69766.05 | 25371.63
|  | 区块二(29.02亩) |  |  |  |  | 62126.31 | 22707.57
2 | 01B002 | 丝瓜架搭设 | 1.DN110毛竹立柱H=2.7m，间距3m 2.2.2mm钢丝绳纵横连接，砖块压实固定 | 亩 | 29.02 | 2140.81 | 62126.31 | 22707.57
本页小计 | [6 empty] | 131892.36 | 48079.20
合计 | [6 empty] | 131892.36 | 48079.20

## 1_表九、施工组织措施项目清单与计价表
表九、施工组织措施项目清单与计价表
工程名称:临岐镇右源村丝瓜棚篱架建设工程-建筑 |  |  | 第1页 共1页
序号 | 项 目 名 称 | 计算基础 | 费率(%) | 金额(元)
1 | 安全文明施工费 |  |  | 3920.22
1.1 | 安全文明施工基本费 | 人工费+机械费 | 9.12 | 3920.22
2 | 其他组织措施费
2.1 | 提前竣工增加费 | 人工费+机械费
2.2 | 二次搬运费 | 人工费+机械费
2.3 | 冬雨季施工增加费 | 人工费+机械费
2.4 | 行车、行人干扰增加费 | 人工费+机械费
2.5 | 其他施工组织措施费 | 人工费+机械费
合 计 |  |  |  | 3920.22

## 1_表十、其他项目清单与计价汇总表
表十、其他项目清单与计价汇总表
工程名称:临岐镇右源村丝瓜棚篱架建设工程-建筑 |  |  |  | 第1页 共1页
序号 | 项 目 名 称 | 计量单位 | 金额(元) | 备注
1 | 暂列金额 | 元 | 4502.82
1.1 | 标化工地增加费 | 元
1.2 | 优质工程增加费 | 元
1.3 | 其他暂列金额 | 元 | 4502.82
2 | 暂估价 | 元
2.1 | 材料（设备）暂估价 | 元 | -
2.2 | 专业工程暂估价 | 元
2.3 | 专项技术措施暂估价 | 元
3 | 计日工 | 元 | 3200.00
4 | 总承包服务费 | 元
合 计 |  |  | 7702.82

## 1_表十一、暂列金额明细表
表十一、暂列金额明细表
工程名称:临岐镇右源村丝瓜棚篱架建设工程-建筑 |  |  |  | 第1页 共1页
序号 | 项 目 名 称 | 计量单位 | 暂定金额(元) | 备注
1 | 标化工地增加费 | 元
2 | 优质工程增加费 | 元
3 | 其他暂列金额 | 元 | 4502.82 | 估算比例一般不高于5%
3.1 | 其他暂列金额 | 元 | 4502.82
合计 |  |  | 4502.82

## 1_表十五、计日工表
表十五、计日工表
工程名称:临岐镇右源村丝瓜棚篱架建设工程-建筑 |  |  |  | 第1页 共1页
编号 | 项 目 名 称 | 单位 | 暂定数量 | 综合单价(元) | 合价(元)
一 | 人工 | 元
1 | 普工 | 元 | 10.00 | 120.00 | 1200.00
2 | 技工 | 元 | 10.00 | 200.00 | 2000.00
3
4
5
人 工 小 计 |  |  |  |  | 3200.00
二 | 材料 | 元
1
2
3
4
5
材 料 小 计
三 | 施工机械 | 元
1
2
3
4
5
施工机械小计
总 计 |  |  |  |  | 3200.00

## 1_表十七、主要工日价格表
表十七、主要工日价格表
工程名称:临岐镇右源村丝瓜棚篱架建设工程-建筑 |  |  |  | 第1页 共1页
序号 | 工 种 | 单位 | 数 量 | 单价(元)
1 | 二类人工 | 工日 | 318.41 | 151.00

## 1_表十八、主要材料价格表
表十八、主要材料价格表
工程名称:临岐镇右源村丝瓜棚篱架建设工程-建筑 | [5 empty] | 第1页 共1页
序号 | 编码 | 材料名称 | 规格型号 | 单位 | 数量 | 单价(元) | 备注
1 | 0413120137 | 混凝土实心砖 | 240×115×53 MU10 | 千块 | 7.47 | 513.00
2 | 3331120003 | DN110毛竹立柱 | DN110 | m3 | 125.00 | 295.50