## 表一、工程项目招标控制价汇总表
表一、工程项目招标控制价汇总表
工程名称:瑶山乡天坪村高应塘童长娜屋后崩塌勘查与治理工程 |  | 第1页 共1页
序号 | 单位工程名称 | 金额(元)
1 | 瑶山乡天坪村高应塘童长娜屋后崩塌治理工程 | 143676
1.1 | 建筑 | 143676
合计 |  | 143676

## 1_表二 单位工程招标控制价计算表
单位工程招标控制价计算表
工程名称:瑶山乡天坪村高应塘童长娜屋后崩塌勘查与治理工程（建筑） |  |  | 第1页 共1页
序号 | 汇总内容 | 计算公式 | 金额(元)
一 | 工程量清单分部分项工程费 | ∑(分部分项工程量×综合单价) | 83744
其中 | 1.人工费+机械费 | ∑(分部分项定额人工费+分部分项定额机械费) | 8863
二 | 措施项目费 |  | 6052
2.1 | (一)施工技术措施项目费 | 按综合单价计算 | 5179
其中 | 2.人工费+机械费 | ∑(技措项目定额人工费+技措项目定额机械费) | 2152
2.2 | (二)施工组织措施项目费 | 按项计算 | 873
| 3.安全文明施工基本费 | (1+2)*7.93% | 873
| 4.提前竣工增加费 | (1+2)*0.00%
| 5.二次搬运费 | (1+2)*0.00%
| 6.冬雨季施工增加费 | (1+2)*0.00%
| 7.行车、行人干扰增加费 | (1+2)*0.00%
| 8.其他施工组织措施费 | (1+2)*0.00%
三 | 其他项目费 | 9+10+11+12 | 39177
| 9.暂列金额 |  | 6277
| 10.暂估价 |  | 29700
| 11.计日工 |  | 3200
12.总承包服务费
四 | 规费 | (1+2)*25.78% | 2840
五 | 税金 | (一+二+三+四)×9% | 11863
六 | 建设工程造价 | 一+二+三+四+五 | 143676

## 1_表三、分部分项工程量清单与计价表
表三、分部分项工程量清单与计价表
工程名称:瑶山乡天坪村高应塘童长娜屋后崩塌勘查与治理工程（建筑） | [8 empty] | 第1页 共1页
序号 | 项目 编码 | 项目名称 | 项目 特征 | 计量 单位 | 工程量 | 综合单价 (元) | 合价 (元) | 其中(元) |  | 备注
[8 empty] | 人工费 | 机械费
|  | 被动防护网 |  |  |  |  | 83744.19 | 8381.6 | 1389.43
1 | 010101003002 | 挖沟槽土方 | 1.人工挖地槽、地坑 深1.5m以内 四类土 | m3 | 30.72 | 63.89 | 1962.7 | 1604.2
2 | 010103001003 | 回填方 | 1.人工就地回填土 松填 | m3 | 30.72 | 7.2 | 221.18 | 180.94
3 | 010501003001 | 独立基础 | 1.现浇混凝土 基础 混凝土^现浇现拌混凝土 C25（40） 2.现场搅拌混凝土调整费 | m3 | 12 | 562.42 | 6749.04 | 1185.96 | 89.16
4 | 010202007009 | φ50成孔注浆 | 1、φ50成孔注浆 | m | 272 | 16.91 | 4599.52 | 1088 | 451.52
5 | 01B012 | RXI-075型被动防护网 | 1.20#工字钢H=5M 2.钢柱安装 质量（t以内）3 3.预埋铁件 25kg/块以内 4.预埋螺栓 5.上下撑绳16# 6.缝合绳8# 7.环形网R7/2.8/300,尺寸5*5 8.格栅网2*10m 9.减压环 10.卡扣16# 11.卡扣8# | m2 | 175 | 401.21 | 70211.75 | 4322.5 | 848.75
本页小计 | [6 empty] | 83744 | 8382 | 1389
合计 | [6 empty] | 83744 | 8382 | 1389

## 1_表十、其他项目清单与计价汇总表
表十、其他项目清单与计价汇总表
工程名称:瑶山乡天坪村高应塘童长娜屋后崩塌勘查与治理工程（建筑） |  |  |  | 第1页 共1页
序号 | 项 目 名 称 | 计量单位 | 金额(元) | 备注
1 | 暂列金额 | 元 | 6277
1.1 | 标化工地增加费 | 元
1.2 | 优质工程增加费 | 元
1.3 | 其他暂列金额 | 元 | 6277
2 | 暂估价 | 元 | 29700
2.1 | 材料（设备）暂估价 | 元 | 0
2.2 | 专业工程暂估价 | 元 | 29700
2.3 | 专项技术措施暂估价 | 元
3 | 计日工 | 元 | 3200
4 | 总承包服务费 | 元
合 计 |  |  | 39177

## 1_表十一、暂列金额明细表
表十一、暂列金额明细表
工程名称:瑶山乡天坪村高应塘童长娜屋后崩塌勘查与治理工程（建筑） |  |  |  | 第1页 共1页
序号 | 项 目 名 称 | 计量单位 | 暂定金额(元) | 备注
1 | 标化工地增加费 | 元
2 | 优质工程增加费 | 元
3 | 其他暂列金额 | 元 | 6277
3.1 | 其他暂列金额 | 元 | 6277
合计 |  |  | 6277

## 1_表十三、专业工程暂估价表
表十三、专业工程暂估价表
工程名称:瑶山乡天坪村高应塘童长娜屋后崩塌勘查与治理工程（建筑） |  |  | 第1页 共1页
序号 | 工 程 名 称 | 工程内容 | 金额(元) | 备注
1 | 二次搬运费(垂向运距50m，水平运距800m) | 45t*660元/t | 29700
合计 |  |  | 29700

## 1_表十五、计日工表
表十五、计日工表
工程名称:瑶山乡天坪村高应塘童长娜屋后崩塌勘查与治理工程（建筑） |  |  |  | 第1页 共1页
编号 | 项 目 名 称 | 单位 | 暂定数量 | 综合单价(元) | 合价(元)
一 | 人工 | 元
1 | 普工 | 工日 | 10 | 120 | 1200
2 | 技工 | 工日 | 10 | 200 | 2000
3
4
5
人 工 小 计 |  |  |  |  | 3200
二 | 材料 | 元
1
2
3
4
5
材 料 小 计
三 | 施工机械 | 元
1
2
3
4
5
施工机械小计
总 计 |  |  |  |  | 3200

## 1_表十七、主要工日价格表
表十七、主要工日价格表
工程名称:瑶山乡天坪村高应塘童长娜屋后崩塌勘查与治理工程（建筑） |  |  |  | 第1页 共1页
序号 | 工 种 | 单位 | 数 量 | 单价(元)
1 | 一类人工 | 工日 | 12.94 | 138
2 | 二类人工 | 工日 | 39.56 | 149
3 | 三类人工 | 工日 | 16.8 | 171

## 1_表十八、主要材料价格表
表十八、主要材料价格表
工程名称:瑶山乡天坪村高应塘童长娜屋后崩塌勘查与治理工程（建筑） | [5 empty] | 第1页 共1页
序号 | 编码 | 材料名称 | 规格型号 | 单位 | 数量 | 单价(元) | 备注
1 | 0401120021 | 普通硅酸盐水泥 | PO 42.5综合 | kg | 7227.6 | 0.5
2 | 0403120009 | 黄砂 | 净砂 | t | 13.83 | 162
3 | 0405120119 | 碎石 | 综合 | t | 15.56 | 123
4 | 3411120015 | 水 |  | m3 | 5.69 | 3.4
5 | ZJ_03JX | 检修费(机械) |  | 元 | 47.63 | 1.02
6 | ZJ_10D | 电(机械) |  | kW·h | 459.78 | 0.89